## 化工故障案例汇总表
故障编号 | 故障名称 | 发生时间 | 发生位置 | 故障现象 | 原因分析 | 处理措施 | 预防建议 | 备注 | 故障类型
F001 | 离心泵气蚀 | 2023-05-12 14:30 | 精馏塔进料泵P-101 | 泵体振动剧烈，出口压力波动，噪音增大 | 入口滤网堵塞导致吸入压力不足，液体汽化产生气泡 | 停泵清理滤网，检查入口管线液位 | 定期清洗入口滤网，监控泵入口压力 | 未造成停产 | 泵气蚀
F002 | 进料泵气蚀 | 2023-07-21 09:15 | 反应器进料泵P-205 | 流量下降，泵体发热 | 储罐液位过低，泵入口NPSH不足 | 提高储罐液位，调整操作参数 | 设置低液位联锁报警 | 短暂降负荷运行 | 泵气蚀
F003 | 管程结垢 | 2023-06-03 11:20 | 原料预热器E-102 | 传热效率下降，出口温度偏低 | 原料含杂质多，长期运行形成沉积 | 停车化学清洗 | 加强原料过滤，定期监测温差 | 计划外停车8小时 | 换热器结垢
F004 | 酸性介质腐蚀穿孔 | 2023-08-10 16:45 | 废酸输送管线PG-301 | 地面出现黄色液体，有刺激性气味 | 材质不耐腐蚀，局部壁厚减薄 | 紧急隔离，更换管段 | 升级管道材质，定期测厚 | 环保事件上报 | 管道腐蚀泄漏
F005 | 聚合反应失控 | 2023-04-18 22:10 | 聚合反应釜R-401 | 温度迅速上升至180℃，超过联锁值 | 冷却水系统故障，撤热不及时 | 触发紧急停车系统，注入终止剂 | 加强冷却系统维护，冗余设计 | 成功避免爆炸 | 反应器超温
F006 | 切断阀关不严 | 2023-09-05 07:50 | 火炬排放总管HV-501 | 阀门关闭后仍有气体排放 | 密封面磨损，杂质卡涩 | 更换阀门 | 定期校验关键切断阀 | 影响火炬系统密封性 | 阀门内漏
F007 | 分离器爆裂 | 2022-11-30 13:20 | 气液分离器V-601 | 剧烈爆炸声，现场烟雾弥漫 | 长期超压运行，材料疲劳 | 事故调查，全面排查同类设备 | 严格执行压力容器检验规程 | 造成1人轻伤 | 压力容器破裂
F008 | 安全阀拒动 | 2023-03-14 10:05 | 丙烷储罐SV-701 | 超压时安全阀未起跳 | 弹簧锈蚀卡死，未定期校验 | 更换安全阀，建立校验台账 | 实施安全阀定期送检制度 | 存在重大安全隐患 | 安全阀失效
F009 | DCS系统宕机 | 2023-10-01 03:40 | 中央控制室 | 操作站黑屏，无法监控 | 服务器电源故障，无备用电源 | 启用应急电源，重启系统 | 配置UPS和冗余服务器 | 手动控制维持运行30分钟 | 控制系统失灵
F010 | 进料失控导致溢流 | 2023-12-08 15:30 | 甲醇储罐TK-801 | 罐顶呼吸阀喷出液体 | 液位计失灵，自动联锁未触发 | 停止进料，回收泄漏物料 | 双液位测量，独立高高液位联锁 | 环境污染 | 储罐溢流