## 烟气比热容
参数名称 | 标准值/说明 | 单位 | 适用条件 | 计算方法 | 官方出处
烟气定压比热容（Cp） | 典型烟气（CO₂ 15%, H₂O 10%, N₂ 70%, O₂ 5%）在200℃时约为1.05–1.10 kJ/(kg·℃)；随温度升高略有增加，建议按温度分段查表使用 | kJ/(kg·℃) | 工业锅炉烟气，温度范围100-300℃ | 推荐采用组分加权平均法：$ C_p = \sum (y_i \cdot C_{p,i}) $，其中 $ y_i $ 为质量分数，$ C_{p,i} $ 为各组分比热容 | 《GB/T 10180-2017 工业锅炉热工性能试验规程》第6.3.2条，结合NIST Chemistry WebBook物性数据库校核
烟气组分影响说明 | 实际比热容需根据燃料类型（煤、天然气、生物质等）及实测烟气成分进行修正 | — | 不同燃料燃烧后烟气成分差异显著 | 通过烟气分析仪实测组分，结合NIST数据库查取各组分Cp后加权平均 | 《GB/T 10180-2017》；另参考《锅炉烟气热力计算标准》（中国电机工程学会编）附录A

## 余热阈值
参数名称 | 标准值/说明 | 单位 | 适用条件 | 计算方法 | 官方出处
可回收余热温度阈值 | 中低温余热回收建议启动温度 ≥ 120℃；经济性回收下限一般为150℃（视换热器成本与运行周期而定） | ℃ | 适用于中低温余热回收系统启动逻辑判断 | 结合技术可行性与经济性评估模型确定阈值 | 《GB/T 34663-2017 热能回收利用术语与分类》第4.2条；《化工节能技术导则》（HG/T 4211-2022）第5.4节
余热品位分级 | 高温余热（>500℃）、中温（200–500℃）、低温（100–200℃）、常温（<100℃）；中低温余热宜用于预热、供暖或ORC发电 | — | 用于余热资源分类与利用方式推荐 | 根据温度区间划分，结合《工业余能资源评价方法》定义 | 《GB/T 34663-2017》第3.5条；《工业余能资源评价方法》（GB/T 28750-2012）
最小经济回收热量 | 单点余热源热负荷 ≥ 50 kW方可考虑独立回收系统；小于该值建议集中整合利用 | kW | 适用于余热回收系统经济性评估 | 基于投资回收期模型计算最小可行热负荷 | 《化工行业能源管理系统设计规范》（HG/T 20570.2-2023）第7.2.3条

## 单位换算常数
参数名称 | 标准值/说明 | 单位 | 适用条件 | 计算方法 | 官方出处
能量单位换算 | 1 kcal = 4.1868 kJ；1 kWh = 3.6×10⁶ J = 860 kcal | kJ/kcal | 用于能量单位统一与换算 | 采用国际标准换算系数 | GB 3100-2022《国际单位制及其应用》第4章 表4
功率单位换算 | 1 kW = 1.341 hp；1 hp = 0.7457 kW | kW/hp | 适用于设备功率单位转换 | 采用国际标准换算系数 | GB 3100-2022《国际单位制及其应用》第4章 表4
压力单位换算 | 1 atm = 101,325 Pa = 1.01325 bar；1 bar = 10⁵ Pa | Pa/atm/bar | 用于压力单位统一 | 采用国际标准定义 | GB 3100-2022《国际单位制及其应用》第5章 表5
温度换算 | T(K) = t(℃) + 273.15 | K / ℃ | 热力学计算中温度单位转换 | 基于国际温标定义 | GB 3100-2022《国际单位制及其应用》第3章 基本单位定义
气体体积标准状态 | 标准状态定义为 0℃、101.325 kPa（1 atm），标注为 Nm³/h | Nm³/h | 化工流程中气体流量标准化 | 按标准状态（0℃, 101.325 kPa）换算实际体积流量 | 《化工行业流程模拟计算规范》（2025年版）第2.2.2节；《化工工艺计算手册》（2025）附录A
流量单位换算 | 1 m³/h = 16.6667 L/min | m³/h → L/min | 流量单位转换 | 基于体积单位换算 | 《化工行业流程模拟计算规范》（2025年版）第2.2.2节

## 元数据说明
物理参数配置表元数据说明
文件名称 | 物理参数配置表.xlsx
创建时间 | 2026年4月8日
适用领域 | 化工过程余热智能预测与优化系统
数据来源 | 国家及行业标准（GB、HG/T）、权威数据库（NIST）
标准依据 | GB/T 10180-2017, GB/T 34663-2017, HG/T 4211-2022, GB 3100-2022 等
更新机制 | 建议每两年复核一次，依据最新标准更新
使用说明 | 1. 所有参数均需结合实际工况校核； 2. AI模型训练前应统一单位制（推荐SI）； 3. 余热回收策略应结合经济性评估动态调整。